## Blad1
pin	PAD_ID	Usage(Zephyr)	Actual_use	Name_Zephyr
0	AD_B0_03	GPIO1_3 / UART6_RX / CAN2_RX	UART-OpenMV
1	AD_B0_02	GPIO1_2 / UART6_TX / CAN2_TX	UART-OpenMV
2	EMC_04	GPIO4_4	Soft_Power_Switch
3	EMC_05	GPIO4_5	Driver3_PWM1
4	EMC_06	GPIO4_6	Driver3_PWM2
5	EMC_08	GPIO4_8	Driver3_enB
6	B0_10	GPIO2_10	Driver3_enA
7	B1_10	GPIO2_17 / UART4_RX	UART-XIAO
8	B1_01	GPIO2_16 / UART4_TX	UART-XIAO
9	B1_00	GPIO2_11	Driver2_PWM1
10	B0_00	GPIO2_0	Driver2_PWM2
11	B0_02	GPIO2_2	Driver2_enB
12	B0_01	GPIO2_1	Driver2_enA
13	B0_03	GPIO2_3 / LED	PhotoResistor1
14	AD_B1_02	GPIO1_18 / UART2_TX	UART-XIAO
15	AD_B1_03	GPIO1_19 / UART2_RX	UART-XIAO
16	AD_B1_07	GPIO1_23 / UART3_RX / I2C3_SCL	Blue_LED
17	AD_B1_06	GPIO1_22 / UART3_TX / I2C3_SDA	Solenoid_Relay
18	AD_B1_01	GPIO1_17 / I2C1_SDA	I2C-compas
19	AD_B1_00	GPIO1_16 / I2C1_SCL	I2C-compas
20	AD_B1_10	GPIO1_26 / UART8_TX	Solenoid_Relay
21	AD_B1_11	GPIO1_27 / UART8_RX	Switch
22	AD_B1_08	GPIO1_24 / CAN1_TX	Switch
23	AD_B1_09	GPIO1_25 / CAN1_RX	Encoder_B_Motor_1
24	AD_B1_12	GPIO1_12 / UART1_TX / I2C4_SCL	Driver1_PWM1
25	AD_B1_13	GPIO1_13 / UART1_RX / I2C4_SDA	Driver1_PWM2
26	AD_B1_14	GPIO1_30 / SPI3_MOSI	Driver1_enB
27	AD_B1_15	GPIO1_31 / SPI3_SCK	Driver1_enA
28	EMC_32	GPIO3_18 / UART7_RX	Encoder_A_Motor_1
29	EMC_31	GPIO4_31 / UART7_TX	Encoder_B_Motor_2
30	EMC_37	GPIO3_23 / CAN3_RX	Encoder_A_Motor_2
31	EMC_36	GPIO3_22 / CAN3_TX	Encoder_B_Motor_3
32	B0_12	GPIO2_12	Encoder_A_Motor_3
33	EMC_07	GPIO4_7	Green_LED
34	B1_13	GPIO2_29 / UART5_RX	Red_LED
35	B1_12	GPIO2_28 / UART5_TX	PhotoResistor8
36	B1_02	GPIO2_18	PhotoResistor7
37	B1_03	GPIO2_19	PhotoResistor6
38	AD_B1_12	GPIO1_28 / SPI3_CS	PhotoResistor5
39	AD_B1_13	GPIO1_29 / SPI3_MISO	PhotoResistor4
40	AD_B1_04	GPIO1_20	PhotoResistor3
41	AD_B1_05	GPIO1_21 / UART3_RX	PhotoResistor2